## Orçamento Sintético
|  |  | Obra | Bancos |  | B.D.I. |  | Encargos Sociais
|  |  | Orçamento Ponto de Ônibus | SINAPI - 11/2022 - Minas Gerais SBC - 12/2022 - Minas Gerais SICRO3 - 07/2022 - Minas Gerais SICRO2 - 11/2016 - Minas Gerais ORSE - 09/2022 - Sergipe SEDOP - 09/2022 - Pará SEINFRA - 027 - Ceará SETOP - 10/2022 - Minas Gerais IOPES - 10/2022 - Espírito Santo SIURB - 07/2022 - São Paulo SIURB INFRA - 07/2022 - São Paulo SUDECAP - 10/2022 - Minas Gerais CPOS - 11/2022 - São Paulo FDE - 10/2022 - São Paulo AGESUL - 06/2022 - Mato Grosso do Sul AGETOP CIVIL - 11/2022 - Goiás AGETOP RODOVIARIA - 11/2022 - Goiás CAEMA - 12/2019 - Maranhão EMBASA - 10/2022 - Bahia CAERN - 05/2022 - Rio Grande do Norte COMPESA - 07/2022 - Pernambuco EMOP - 11/2022 - Rio de Janeiro |  | 30,91% |  | Não Desonerado: embutido nos preços unitário dos insumos de mão de obra, de acordo com as bases.
Orçamento Sintético
Item | Código | Banco | Descrição | Und | Quant. | Valor Unit | Valor Unit com BDI | Total | Peso (%)
1 |  |  | MATERIAIS |  |  |  |  | 10277.1 | 100%
1.1 | MATED- 11586 | SETOP | Tubo de aço galvanizado sem costura líquidos/gases/ vapores/conducao em geral ( diâmetro da seção: 2 " / schedule: 40) | m | 49.3 | 45.33 | 59.34 | 2925.46 | 28.47%
1.2 | MATED- 11585 | SETOP | Tubo de aço galvanizado sem costura líquidos/gases/ vapores/conducao em geral ( diâmetro da seção: 1 1/2 " / schedule: 40) | m | 30.43 | 36.58 | 47.89 | 1457.29 | 14.18%
1.3 | MATED- 11583 | SETOP | Tubo de aço galvanizado sem costura líquidos/gases/ vapores/conducao em geral ( diâmetro da seção: 1 " / schedule: 40) | m | 2.4 | 26.3 | 34.43 | 82.63 | 0.804%
1.4 | MATED- 12590 | SETOP | PARAFUSO (ROSCA: AUTOBROCANTE¦ MATERIAL: AÇO¦ ACABAMENTO: ZINCADO¦ COMPRIMENTO: 50MM¦ DIÂMETRO: 8MM[5/16"]) | un | 100 | 2.2 | 2.88 | 288 | 2.802%
1.5 | ED-22250 | SETOP | CHAPA FINA (MATERIAL: AÇO GALVANIZADO¦ ESPESSURA: GSG-22 OU 0, 80MM¦MASSA: 6,40KG/M2) - FORNECIMENTO, EXCLUSIVE SERVIÇO DE MONTAGEM/INSTALAÇÃO | m² | 5.2 | 126.08 | 165.05 | 858.26 | 8.351%
1.6 | I1061 | SEINFRA | ELETRODOS | KG | 5 | 18.19 | 23.81 | 119.05 | 1.158%
1.7 | I2301 | SEINFRA | DISCO DE CORTE 1/8" DE 7" | UN | 8 | 6.8 | 8.9 | 71.2 | 0.6928%
1.8 | 00044533 | SINAPI | DISCO DE DESBASTE PARA METAL FERROSO EM GERAL, COM TRES TELAS, 9 X 1/4 X 7/8 " ( 228,6 X 6,4 X 22,2 MM) | UN | 2 | 34.94 | 45.74 | 91.48 | 0.8901%
1.9 | PIN-ESM-035 | SETOP | PINTURA ESMALTE EM ESTRUTURA METÁLICA, DUAS (2) DEMÃOS, INCLUSIVE UMA (1) DEMÃO FUNDO ANTICORROSIVO | m² | 18 | 32.64 | 42.73 | 769.14 | 7.484%
1.10 | I8626 | SEINFRA | FOLHA DE ADESIVO SILICONADO EM ALTO RELEVO | m² | 4 | 48.95 | 64.08 | 256.32 | 2.494%
1.11 | C0771 | SEINFRA | CHAPA POLICARBONATO FUMÊ ESP.= 4mm | m² | 10.2 | 83.79 | 109.69 | 1118.84 | 10.89%
1.12 | ED-20430 | SETOP | CHAPA GROSSA ( MATERIAL: AÇO¦ ESPESSURA: 1/4" OU 6, 30MM¦MASSA: 49,46KG/M2) - FORNECIMENTO, EXCLUSIVE SERVIÇO DE MONTAGEM/INSTALAÇÃO | m² | 2.7 | 633.58 | 829.42 | 2239.43 | 21.79%
[5 empty] | Total sem BDI |  | 7850.52
[5 empty] | Total do BDI |  | 2426.58
[5 empty] | Total Geral |  | 10277.1
_______________________________________________________________ ENGENHEIRO CÍVIL ROGERIO EVANGELISTA JUSTINO